## Sheet1
低空科学教育项目耗材采购清单
序号 | 名称 | 技术参数 | 数量
1 | 航空铝合金 | 6061-T6铝板、厚度1mm、用于机身蒙皮制作 | 100㎡
2 | 不锈钢空心管 | 304、Φ22mm×1.0mm、用于龙骨钢材、起落架及连接件 | 100m
3 | 航空环氧树脂 | 工业级环氧、用于结构粘接与加固、固化时间30分钟之内 | 30瓶
4 | 碳纤维布 | 3K、200gsm、平纹布 | 500m
5 | 不饱和聚酯树脂 | 196不饱和聚酯树脂 | 100kg
6 | 玻璃钢 | E-玻璃纤维、无碱布，宽度1m | 500m
7 | 3D打印耗材 | 直径：1.75mm，TPU材质、1kg/捆、颜色：黑、白、透明 | 30捆（各10捆）
8 | 焊锡丝 | 0.8mm、含松心，用于电路板焊接、250g/捆 | 20捆
9 | 航空漆 | 包含环氧底漆、聚氨酯模型漆 | 10桶（各颜色合计）
10 | 聚氨酯发泡胶 | 管装式、环保、阻燃型号 | 100瓶
11 | 无刷电机配件 | 含电机、电调、桨叶适配套装 ， 动力系统替换件 | 20套
12 | 锂电池连接器 |  | 30个
13 | 精密工具套装 | 含锉刀、剪钳、镊子、螺丝刀等 | 20套
14 | 安全防护装备 | 护目镜及手套 防飞溅护目镜+防割手套套装等 实验安全防护 | 20套
15 | 航空级轻木板 | 巴沙尔木、厚度1mm | 20片
16 | 固定钢钉 |  | 1000个
17 | L298N 电机驱动板模块 | 路直流步进电机正反转 | 20套
18 | L9110 电机驱动风扇模块 | 灭火机器人单片机开发板 传感器模块 | 20套
19 | 隔离稳压电源模块 | 220V 转 3.3V 5V 9V 10V 12V、AC-DC 恒压电源 | 20套
20 | 六头负离子发生器 | AC220V | 20套
21 | 自锁式尼龙扎带 | 大号、捆扎带塑料卡扣 | 20包
22 | 温湿度传感器模块 | 高精度湿度传感器 | 20套
23 | 空气加湿器雾化驱动模 | Arduino 编程控制 | 20套
24 | 模型火箭推进燃料 |  | 100套
25 | 无人机备用电池 | 1500ma（7.6v)、可充式锂电池 | 100个