## Sheet1
音乐厅灯光及声学返声罩系统维护
客户名称：福建幼儿师范高等专科学校 |  |  | 项目名称：音乐厅灯光及声学返声罩系统维护
报价单位： |  |  | 联系人及电话：
序号 | 产品名称 | 产品功能特点/技术参数说明 | 单位 | 数量 | 备注
1 | LED帕灯（提供样品） | 主要参数： 1、输入电压/频率：AC100-240V，50/60Hz； 2、电源功率：180W 额定功率：160W 3、冷白27PCS 暖白27 PCS 5、投光角度：60° 6、防护等级：IP40； 7、控制方式：DMX512； 8、▲须提供市级以上第三方检测机构出具的具有iIac-MRA、CNAS、MA、GQT标志的认证证书； 9、产品尺寸：278*222*227； 10、投标前提供样品（以方便确认是否符合返声罩灯光尺寸安装条件） 11：需提供帕灯安装服务，同时需要重新灯光编程，以满足教学使用条件 | 台 | 40 | 提供样品，以方便确认是否符合返声罩灯光的开孔尺寸
2 | ▲返声罩维护及音频系统调整 | 1：表面除尘，使用静电除尘掸或微纤维软布，避免纤维脱落污染 2：接缝与死角清理;使用吸尘器搭配软毛刷头清洁板材接缝、支架缝隙，防止积尘影响声学性能 3:检查金属部件锈迹或螺丝松动等连接处配件，并进行更换零部件 4：检查滑轨/铰链系统（可移动式返声罩）的顺滑度，涂抹硅基润滑剂 5：声学性能检测，在固定点位播放标准测试音频（如粉红噪声），通过声级计检测反射声衰减是否异常 6：金属框架：检查阳极氧化层完整性，局部补喷防锈漆（需与厂家确认色号） 7：需使用复合材料pH中性清洁剂擦拭，避免溶剂导致设备老化，减弱音频效果 8：机柜音频线路调整，部分线路需进行更换，处理器参数需重新调试，需满足目前的教学使用条件 | 项 | 1
3 | ▲灯光电源保护器 | 1.总容量：220V，50A； 2.代码通讯协议：RS485； 3.级联连接线：USB（A型）； 4.显示屏尺寸：≥2.19寸；（提供样机佐证，进行现场演示）； 5.支持雷电防护预警防雷失效告警、雷击计数（提供软件截图证明材料）； 6.可查询机器用电累积和用时累积；需提供国家权威检测机构（依据CNAS标准）出具的此功能检测报告复印件予以佐证； 7.≥2路DATE接口，≥2路USB接口,可用于读取机器工作日志和5V直流电源充电以及级联；需提供国家权威检测机构（依据CNAS标准）出具的此功能检测报告复印件予以佐证；（提供样机佐证，进行现场演示）； 8.电源输入线：≥3*4平方； 9.内置功率计，屏幕显示即时工作电压、电流和用电功率并与手机软件界面同步；需提供国家权威检测机构（依据CNAS标准）出具的此功能检测报告复印件予以佐证； 10.屏幕显示当前北京时间和本机MAC地址，方便手机统一管理；（提供样机佐证，进行现场演示）； 11.带屏幕保护功能，屏幕保护后机器功能锁定，需解锁后方可操作设备； | 台 | 1 | 4，7，10项须提供样机佐证，进行现场演示，