## Sheet1
充电桩终端基本参数及服务要求
设备名称 | 主要参数 | 服务要求 | 数量
双路充电桩终端 | 1. 防尘防水等级IP40。 2. 每台设备独立供电，支持2路充电。 3.▲支持过负载保护：充电设施支持过负载保护功能，当单路输出功率超过单路额定输出功率的15%，能断开充电电源。 4.支持扫码、刷校园卡两种启动方式。 5.▲支持超温保护功能：当环境温度达到60℃时，充电设施能自动断开全部充电端口电源，充电设施进入超温保护状态，并向系统发出超温警示信号。 6.可设置按时、按量、按功率分段收费模式。 7.▲支持状态提示功能：充电设施的状态提示应能反映每个充电端口的不同工作状态，至少包括充电状态、空闲状态、异常故障状态。（提供带有CMA或CNAS标识的检测报告 8.4G联网，蓝牙组网方便，安装简单，方便维护。 9.▲支持自动断电功能，当充电时间达到8h或电动自行车充满电时自动断开充电电源。 10.平台支持参数设置，人员管理分级，用户充电大数据、故障频率，数据统计等，支持在线远程OTA升级。 11.支持安全保护：充满自停、过载保护、短路保护、继电器粘连检测、V0阻燃、空载保护。 12.▲支持断电记忆功能：当充电桩突然停电，充电设施能记录断电之前的状态。 13.★设备支持与学校一卡通帐户实名身份认证，支持扫码、刷校园卡余额支付充电费用，供应商需提供承诺函，需技术对接所产生的费用包含在报价中，未提供视为无效（承诺书自拟，需体现本条要求的所有内容）。 以上标识▲参数要求中选供应商3个日历天内提供带有CAM或CNAS标识的检测报告并盖公司鲜章进行备案，未提供或提供不符合参数要求的视为无效。 | 1.根据学校时间安排，5个日历天内完成安装、联网、测试工作； 2.全过程应安全有序开展，在安装过程中出现人员安全问题由成交人自行负责。 | 40个